## Tabelle1
FP II: Radioteleskop |  |  |  |  | 2020-05-13
Simon Keegan, Philipp Gebauer
Beobachtung der Sonne
Punkt 5
Freq (MHz)
1410 | [5 empty] | Maxima
Zeitpunkt | Bel.d. in s | Dateiname | Azimuth (off) | Altitude (off) | Total power measured | velocity km/s | temperature [K]
8:30 | 10 |  | -10 | 10 | Saz-10Al10 | 2200 | 308.3
8:30 | 10 |  | -5 | 10 |  | 2181.1 | 318.5
8:31 | 10 |  | 0 | 10 |  | 2200 | 324.8
8:32 | 10 |  | 5 | 10 |  | 2198.9 | 322.4
8:32 | 10 |  | 10 | 10 |  | 2194.7 | 312.9
8:33 | 10 |  | -10 | 5 |  | 2193.8 | 314.5
8:34 | 10 |  | -5 | 5 |  | 2195.1 | 312.9
8:35 | 10 |  | 0 | 5 |  | 2191.1 | 361.2
8:35 | 10 |  | 5 | 5 |  | 2192.9 | 327.2
8:36 | 10 |  | 10 | 5 |  | 2105 | 335.3
8:37 | 10 |  | -10 | 0 |  | 2160.6 | 318.5
8:38 | 10 |  | -5 | 0 |  | 2201.1 | 387.3
8:38 | 10 |  | 0 | 0 |  | 2172.2 | 685.2
8:39 | 10 |  | 5 | 0 |  | 2213.6 | 407.4
8:40 | 10 |  | 10 | 0 |  | 2217.9 | 313.5
8:41 | 10 |  | -10 | -5 |  | 2211.5 | 329.1
8:42 | 10 |  | -5 | -5 |  | 2161.8 | 326
8:43 | 10 |  | 0 | -5 |  | 2203.1 | 318.8
8:43 | 10 |  | 5 | -5 |  | 2193.1 | 307.6
8:44 | 10 |  | 10 | -5 |  | 2183.4 | 315.6
8:45 | 10 |  | -10 | -10 |  | 2168.4 | 306.7
8:46 | 10 |  | -5 | -10 |  | 2160.1 | 313.4
8:47 | 10 |  | 0 | -10 |  | 2185.2 | 321.9
8:47 | 10 |  | 5 | -10 |  | 2187.3 | 314.7
8:48 | 10 |  | 10 | -10 |  | 2169.3 | 305.3
Punkt 6
Freq (MHz)
1410 | [5 empty] | Maxima
Zeitpunkt | Bel.d. in s | Dateiname | Azimuth (off) | Altitude (off) | Total power measured | velocity km/s | temperature [K]
8:50 | 10 |  | 0 | -16 | S_Kreuz_Az+00Al-16 | 2203 | 306.9
8:52 | 10 |  | 0 | -14 |  | 2171.2 | 306.2
8:52 | 10 |  | 0 | -12 |  | 2206.8 | 309.2
8:53 | 10 |  | 0 | -10 |  | 2186.9 | 316.9
8:53 | 10 |  | 0 | -8 |  | 2216.4 | 327.9
8:54 | 10 |  | 0 | -6 |  | 2192.4 | 320
8:55 | 10 |  | 0 | -4 |  | 2242.9 | 346.1
8:55 | 10 |  | 0 | -2 |  | 2181.6 | 489.4
8:56 | 10 |  | 0 | 0 |  | 2209.4 | 660.9
8:56 | 10 |  | 0 | 2 |  | 2207.8 | 655.1 | [6 empty] | Fv
8:57 | 10 |  | 0 | 4 |  | 2198.2 | 486.3 |  |  | FWHM |  | u |  | 0.12042
8:57 | 10 |  | 0 | 6 |  | 2217.6 | 352.6 |  |  | a | 313.049 | 2.2
8:58 | 10 |  | 0 | 8 |  | 2199.9 | 313.5 |  |  | s | 3.3129 | 0.0551
8:58 | 10 |  | 0 | 10 |  | 2200.8 | 324.1 |  |  | d | 0.96792 | 0.0472
8:59 | 10 |  | 0 | 12 |  | 2187 | 317 |  |  | b | 5646.81 | 4.76
9:00 | 10 |  | 0 | 14 |  | 2200.4 | 304.4
9:00 | 10 |  | 0 | 16 |  | 2217.5 | 302.2 |  |  | Max:
9:01 | 10 |  | -16 | 0 | S_Kreuz_Az-16Al00 | 2183.2 | 313 |  |  | 0.0013678
9:02 | 10 |  | -14 | 0 |  | 2160.7 | 316.1 |  |  | 0.025105
9:02 | 10 |  | -12 | 0 |  | 2202.5 | 321.1 |  |  | 0.32005
9:03 | 10 |  | -10 | 0 |  | 2185 | 320.3 |  |  | 2.8339
9:03 | 10 |  | -8 | 0 |  | 2160.7 | 316.1 |  |  | 17.4292
9:04 | 10 |  | -6 | 0 |  | 2196.9 | 347 |  |  | 74.4525
9:05 | 10 |  | -4 | 0 |  | 2174.9 | 435.5 |  |  | 220.9004
9:05 | 10 |  | -2 | 0 |  | 2216.8 | 560 |  |  | 455.2274
9:06 | 10 |  | 0 | 0 |  | 2209.4 | 660.9 |  |  | 651.5907
9:07 | 10 |  | 2 | 0 |  | 2249.6 | 654.5 |  |  | 647.7926
9:07 | 10 |  | 4 | 0 |  | 2219.3 | 561.2 |  |  | 447.3132
9:08 | 10 |  | 6 | 0 |  | 2193.4 | 429.4 |  |  | 214.537
9:08 | 10 |  | 8 | 0 |  | 2183.9 | 344.2 |  |  | 71.4673
9:09 | 10 |  | 10 | 0 |  | 2191.1 | 310.2 |  |  | 16.5359
9:10 | 10 |  | 12 | 0 |  | 2233.6 | 315.2 |  |  | 2.6574
9:10 | 10 |  | 14 | 0 |  | 2172.4 | 316.9 |  |  | 0.29663
9:11 | 10 |  | 16 | 0 |  | 2177.4 | 314.4 |  |  | 0.022997
Beobachtung der Milchstraße |  |  | Freq (MHz)
Punkt 8 |  |  | 1420.4
GK (b=0) l | Zeitpunkt | Bel.d. in s | Dateiname
84 | 5:48 | 1 | M_Bel1s_l84_b0
84 | 5:49 | 3
84 | 5:49 | 10
84 | 5:49 | 30 |  |  |  |  | V_0 in km/s | R_0 in m
84 | 5:51 | 100 |  |  |  |  | 220 | 8.5
84 | 5:53 | 300
Punkt 9 |  |  |  | Maxima 1 |  | Maxima 2 |  | Maxima 3 |  | Maxima 4 |  | Maxima 5 |  | Maxima 6 |  | Maxima 7 |  | Maxima 8
GK (b=0) l | Zeitpunkt | Bel.d. in s | Dateiname | velocity km/s | temperature [K] | velocity km/s | temperature [K] | velocity km/s | temperature [K] | velocity km/s | temperature [K] | velocity km/s | temperature [K] | velocity km/s | temperature [K] | velocity km/s | temperature [K] | velocity km/s | temperature [K] | Bahnradius Tangentpunkt | V von R
33 | 5:03 | 60 | Ml33b0 | 6.7 | 37.9 | 41.7 | 30.2 | 80.9 | 25.1 | -46 | 13.2 | [8 empty] | 4.6294 | 200.7206
38 | 5:07 | 60 |  | 5.3 | 37.2 | 32.1 | 36.7 | 58.9 | 32.7 | 71.2 | 25.6 | -33.9 | 15.4 | [6 empty] | 5.2331 | 194.3455
43 | 5:09 | 60 |  | 5.7 | 38.7 | 30.4 | 35.7 | 61.3 | 33.9 | -52 | 15 | [8 empty] | 5.797 | 211.3396
48 | 5:11 | 60 |  | 3.7 | 38.6 | 53.2 | 37.7 | -45.7 | 14.9 | [10 empty] | 6.3167 | 216.6919
53 | 5:13 | 60 |  | 7.7 | 43.5 | 46.9 | 34.6 | -50 | 14.8 | [10 empty] | 6.7884 | 222.5998
58 | 5:14 | 60 |  | 7.3 | 42.7 | -64.8 | 15.8 | [12 empty] | 7.2084 | 193.8706
63 | 5:16 | 60 |  | 4.5 | 48.2 | -67.7 | 18.9 | [12 empty] | 7.5736 | 200.5214
68 | 5:18 | 60 |  | 7.6 | 54.5 | -68.6 | 19 | [12 empty] | 7.8811 | 211.5804
73 | 5:23 | 60 |  | 5.9 | 56.7 | -72.4 | 16.4 | [12 empty] | 8.1286 | 216.287
78 | 5:25 | 60 |  | 2.4 | 55.2 | -30.6 | 19.1 | -69.7 | 16.2 | [10 empty] | 8.3143 | 217.5925
83 | 5:27 | 60 |  | 4.6 | 48.1 | -38.7 | 19.6 | -73.7 | 15 | [10 empty] | 8.4366 | 222.9602
88 | 5:30 | 60 |  | 2.3 | 41.9 | -45.1 | 22 | -74 | 16.7 | 206.4 | 14.6 | [8 empty] | 8.4948 | 222.166
93 | 5:40 | 60 |  | 0 | 42.5 | .41.3 | 21.8 | -16.5 | 25.2 | -76.3 | 15 | -88.7 | 10.2 | -109.3 | 6
98 | 5:43 | 60 |  | 0.6 | 38 | -35.6 | 21.6 | -62.4 | 22.2 | -23.3 | 24 | -118.1 | 2.5
103 | 5:46 | 60 |  | -3.3 | 42.1 | -50.8 | 29.2 | -98.7 | 9.8 | -36.2 | 22.2
113 | 5:59 | 60 |  | -9.4 | 38.9 | -50.6 | 31.5 | -65 | 23 | -100.1 | 12.6 | -65.8 | 29 | -1.1 | 35.8
123 | 6:01 | 60 |  | -7.4 | 36.6 | -3.3 | 35.4 | -36.2 | 22.4 | -56.9 | 30.5 | -96 | 11.1 | 89.5 | 14.3
133 | 6:02 | 60 |  | -3.4 | 35.2 | -11.6 | 32.3 | -50.8 | 32.8 | -94.1 | 12.1 | 149.1 | 14.9
143 | 6:04 | 60 |  | 2.2 | 35.1 | -6.3 | 36 | 39.3 | 39.6 | -74.3 | 14.1 | 123.5 | 15.5 | 111.2 | 14.4 | 32.8 | 13.9
153 | 6:06 | 60 |  | -7.6 | 40 | -24.1 | 37.4 | -36.4 | 41.2 | -48.8 | 28.4
163 | 6:08 | 60 |  | -18.1 | 38.1 | -24.3 | 37 | 12.8 | 16 | -55.2 | 14.7 | -61.2 | 12.3 | 117.9 | 14 | 185.9 | 12.3
173 | 6:11 | 60 |  | -5.5 | 51.1 | -1.4 | 47.7 | -11.7 | 48 | -46.7 | 13.1 | -118.8 | 7.3 | -201.3 | 0.8 | 83.1 | 13.8
183 | 8:10 | 60 |  | -1.5 | 55.6 | 52.1 | 14.1 | 87.2 | 13.6 | -67.4 | 12.5
193 | 8:14 | 60 |  | 3.5 | 53.3 | 102.4 | 12.9 | -62.4 | 12.3
203 | 9:42 | 60 |  | 6.4 | 42.2 | 18.7 | 41.1 | 31.1 | 36.7 | 37.3 | 29.1 | 55.8 | 15.5 | 152.77 | 11.6 | 68.2 | 12.9 | -197.7 | 6.5
GK Länge | GK Breite | Zeitpunkt | Bel.d. in s | Dateiname
33 | 1 | 5:05 | 60 | Ml33b1 |  |  | 8.0499 | 6.4575 | 6.3055 | 6.7889 | 5.0741 | 7.0278 | 13.7966 | 7.6565 | 8.5 | 8.5 | 8.5 | 8.5 | 8.5 | 8.5 | 8.5
38 | 1 | 6:16 | 60 |  |  |  | 8.1799 | 0.18307 | 7.2744 | 0 | 5.9239 | 6.847 | 5.5713 | 7.1488 | 11.3376 | 7.6322 | 8.5 | 8.5 | 8.5 | 8.5 | 8.5
38 | 2 | 6:20 | 60 |  |  |  | 8.1889 | 0.17722 | 7.3304 | 0 | 6.0345 | 6.9335 | 13.0084 | 7.7275 | 8.5 | 8.5 | 8.5 | 8.5 | 8.5 | 8.5 | 8.5
43 | 1 | 6:25 | 60 |  |  |  | 8.3119 | 0.17864 | 6.6446 | 0 | 11.7978 | 7.79 | 8.5 | 8.5 | 8.5 | 8.5 | 8.5 | 8.5 | 8.5 | 8.5 | 8.5
48 | 1 | 6:28 | 60 |  |  |  | 8.1431 | 0.15984 | 6.8209 | 0 | 11.8811 | 7.8396 | 8.5 | 8.5 | 8.5 | 8.5 | 8.5 | 8.5 | 8.5 | 8.5 | 8.5
53 | 1 | 6:32 | 60 |  |  |  | 8.1799 | 0.16362 | 12.881 | 0 | 8.5 | 8.5 | 8.5 | 8.5 | 8.5 | 8.5 | 8.5 | 8.5 | 8.5 | 8.5 | 8.5
58 | 1 | 6:35 | 60 |  |  |  | 8.3092 | 0.14599 | 13.1851 | 0 | 8.5 | 8.5 | 8.5 | 8.5 | 8.5 | 8.5 | 8.5 | 8.5 | 8.5 | 8.5 | 8.5
63 | 1 | 6:39 | 60 |  |  |  | 8.1947 | 0.13004 | 13.2824 | 0 | 8.5 | 8.5 | 8.5 | 8.5 | 8.5 | 8.5 | 8.5 | 8.5 | 8.5 | 8.5 | 8.5
68 | 1 | 5:19 | 60 |  |  |  | 8.2681 | 0.12718 | 13.7097 | 0 | 8.5 | 8.5 | 8.5 | 8.5 | 8.5 | 8.5 | 8.5 | 8.5 | 8.5 | 8.5 | 8.5
73 | 1 | 6:43 | 60 |  |  |  | 8.4062 | 0.1313 | 10.1264 | 0 | 12.572 | 7.9049 | 8.5 | 8.5 | 8.5 | 8.5 | 8.5 | 8.5 | 8.5 | 8.5 | 8.5
73 | 2 | 6:46 | 60 |  |  |  | 8.3246 | 0.15117 | 10.6666 | 0 | 12.8305 | 7.9536 | 8.5 | 8.5 | 8.5 | 8.5 | 8.5 | 8.5 | 8.5 | 8.5 | 8.5
78 | 2 | 6:52 | 60 |  |  |  | 8.412 | 0.17478 | 11.1361 | 0 | 12.8122 | 7.9 | 4.3843 | 7.9707 | 8.5 | 8.5 | 8.5 | 8.5 | 8.5 | 8.5 | 8.5
83 | 2 | 6:56 | 60 |  |  |  | 8.5 | 0.17741 | #VALUE! | 0 | 9.1902 | 7.6254 | 13.0227 | 7.9567 | 14.2554 | 8.1229 | 16.9154 | 8.274 | 8.5 | 8.5 | 8.5
88 | 1 | 5:36 | 60 |  |  |  | 8.4767 | 0.19981 | 10.4532 | 0 | 11.9118 | 7.7139 | 9.5179 | 7.6565 | 18.5628 | 8.4036 | 8.5 | 8.5 | 8.5 | 8.5 | 8.5
88 | 2 | 7:00 | 60 |  |  |  | 8.6329 | 0.18205 | 11.5903 | 0 | 15.7535 | 8.1284 | 10.2271 | 7.7023 | 8.5 | 8.5 | 8.5 | 8.5 | 8.5 | 8.5 | 8.5
[7 empty] | 8.9138 | 0.20426 | 11.5738 | 0 | 12.5179 | 7.6331 | 16.8082 | 8.0021 | 12.5911 | 7.4353 | 8.5464 | 7.2231 | 8.5 | 8.5 | 8.5
GK Länge | GK Breite | Zeitpunkt | Bel.d. in s | Dateiname |  |  | 8.8552 | 0.21777 | 8.6498 | 0 | 10.5747 | 7.5798 | 12.2901 | 7.2942 | 17.7196 | 8.0177 | 5.7236 | 7.8886 | 8.5 | 8.5 | 8.5
38 | -1 | 6:23 | 60 | Ml38b-1 |  |  | 8.6835 | 0.22711 | 9.0511 | 0 | 12.422 | 7.0606 | 20.4742 | 7.9055 | 4.4117 | 7.7796 | 8.5 | 8.5 | 8.5 | 8.5 | 8.5
43 | -1 | 6:27 | 60 |  |  |  | 8.3611 | 0.22878 | 8.7907 | 0 | 6.5544 | 6.543 | 19.3702 | 7.6819 | 4.3978 | 7.6092 | 4.6199 | 7.6662 | 6.8123 | 7.6924 | 8.5
48 | -1 | 6:30 | 60 |  |  |  | 9.2001 | 0.20244 | 9.7309 | 0 | 13.3741 | 6.0177 | 16.6209 | 6.6181 | 8.5 | 8.5 | 8.5 | 8.5 | 8.5 | 8.5 | 8.5
53 | -1 | 6:33 | 60 |  |  |  | 11.8285 | 0.21343 | 9.7426 | 0 | 7.0892 | 6.8068 | 59.9374 | 6.9188 | 175.136 | 7.1355 | 3.0004 | 6.9806 | 2.185 | 7.1355 | 8.5
58 | -1 | 6:37 | 60 |  |  |  | 10.6937 | 0.16131 | 8.5629 | 0 | 15.0812 | 3.0463 | -11.4585 | 5.7101 | -2.4774 | 6.681 | -1.3061 | 8.2537 | 2.0735 | 5.6116 | 8.5
63 | -1 | 6:41 | 60 |  |  |  | 7.5203 | 0.19528 | 6.6748 | 0 | -1.2931 | -46.9147 | 1.2402 | -99.2488 | 8.5 | 8.5 | 8.5 | 8.5 | 8.5 | 8.5 | 8.5
68 | -1 | 5:21 | 60 |  |  |  | 9.1469 | 0.20497 | 5.5286 | 0 | 3.7596 | 11.3113 | 8.5 | 8.5 | 8.5 | 8.5 | 8.5 | 8.5 | 8.5 | 8.5 | 8.5
73 | -1 | 6:45 | 60 |  |  |  | 9.1838 | 0.30151 | 7.7403 | 0 | 13.3186 | 14.8326 | 15.0155 | 12.8501 | 24.2257 | 10.3698 | -10.9366 | 9.826 | 41.1392 | 10.0008 | 2.5758
73 | -2 | 6:49 | 60
78 | -2 | 6:54 | 60
83 | -2 | 6:58 | 60
88 | -1 | 5:37 | 60
88 | -2 | 7:01 | 60